## 不等辺不等厚山形鋼
不等辺不等厚山形鋼 （JIS G 3192）
標準断面寸法 mm | [6 empty] | 断面積 | 単位質量 | 重心の位置cm |  | 断面二次モーメントcm4 |  |  |  | 断面二次半径cm |  |  |  | tanα | 断面係数cm3 |  | 塗装面積 | 入手難易度 | 使用頻度
A | × | B | t1 | t2 | r1 | r2 | cm2 | kg/m | Cx | Cy | Ix | Iy | 最大Iu | 最小Iv | ix | iy | 最大iu | 最小iv |  | Zx | Zy | m2/kg
200 | × | 90 | 9 | 14 | 14 | 7 | 29.66 | 23.3 | 6.36 | 2.15 | 1210 | 200 | 1290 | 125 | 6.39 | 2.6 | 6.58 | 2.05 | 0.263 | 88.7 | 29.2 | 0.0245 | △
250 | × | 90 | 10 | 15 | 17 | 8.5 | 37.47 | 29.4 | 8.61 | 1.92 | 2440 | 223 | 2520 | 147 | 8.08 | 2.44 | 8.2 | 1.98 | 0.182 | 149 | 31.5 | 0.0227 | △
250 | × | 90 | 12 | 16 | 17 | 8.5 | 42.95 | 33.7 | 8.99 | 1.89 | 2790 | 238 | 2870 | 160 | 8.07 | 2.35 | 8.18 | 1.93 | 0.173 | 174 | 33.5 | 0.0198 | △
300 | × | 90 | 11 | 16 | 19 | 9.5 | 46.22 | 36.3 | 11 | 1.76 | 4370 | 245 | 4440 | 168 | 9.72 | 2.3 | 9.8 | 1.9 | 0.136 | 229 | 33.8 | 0.0212 | △
300 | × | 90 | 13 | 17 | 19 | 9.5 | 52.67 | 41.3 | 11.3 | 1.75 | 4940 | 259 | 5020 | 181 | 9.68 | 2.22 | 9.76 | 1.85 | 0.128 | 265 | 35.8 | 0.0186 | △
350 | × | 100 | 12 | 17 | 22 | 11 | 57.74 | 45.3 | 13 | 1.87 | 7440 | 362 | 7550 | 251 | 11.3 | 2.5 | 11.4 | 2.08 | 0.124 | 338 | 44.5 | 0.0195 | △
400 | × | 100 | 13 | 18 | 24 | 12 | 68.59 | 53.8 | 15.4 | 1.77 | 11500 | 388 | 11600 | 277 | 12.9 | 2.38 | 13 | 2.01 | 0.0996 | 467 | 47.1 | 0.0183 | △
450 | × | 125 | 11.5 | 18 | 24 | 12 | 73.11 | 57.4 | 16.2 | 2.29 | 15700 | 768 | 16000 | 525 | 14.7 | 3.24 | 14.8 | 2.68 | 0.126 | 547 | 75.2 | 0.0198 | △
500 | × | 150 | 11.5 | 18 | 24 | 12 | 83.36 | 65.4 | 17.5 | 2.78 | 22300 | 1340 | 22700 | 902 | 16.4 | 4.01 | 16.5 | 3.29 | 0.143 | 687 | 110 | 0.0196 | △
550 | × | 150 | 12 | 21 | 24 | 12 | 95.91 | 75.3 | 19.3 | 2.84 | 31000 | 1560 | 31500 | 1050 | 18 | 4.03 | 18.1 | 3.31 | 0.131 | 867 | 128 | 0.0184 | △