## 不等辺山形鋼
不等辺山形鋼 （JIS G 3192）
標準断面寸法 mm | [5 empty] | 断面積 | 単位質量 | 重心の位置cm |  | 断面二次モーメントcm4 |  |  |  | 断面二次半径cm |  |  |  | tanα | 断面係数cm3 |  | 塗装面積 | 入手難易度 | 使用頻度
A | × | B | t | r1 | r2 | cm2 | kg/m | Cx | Cy | Ix | Iy | 最大Iu | 最小Iv | ix | iy | 最大iu | 最小iv |  | Zx | Zy | m2/kg
90 | × | 75 | 9 | 8.5 | 6 | 14.04 | 11 | 2.75 | 2 | 109 | 68.1 | 143 | 34.1 | 2.78 | 2.2 | 3.19 | 1.56 | 0.676 | 17.4 | 12.4 | 0.0291 | △
100 | × | 75 | 7 | 10 | 5 | 11.87 | 9.32 | 3.06 | 1.83 | 118 | 56.9 | 144 | 30.8 | 3.15 | 2.19 | 3.49 | 1.61 | 0.548 | 17 | 10 | 0.0366 | △
100 | × | 75 | 10 | 10 | 7 | 16.5 | 13 | 3.17 | 1.94 | 159 | 76.1 | 194 | 41.3 | 3.11 | 2.15 | 3.43 | 1.58 | 0.543 | 23.3 | 13.7 | 0.0262 | △ | 〇
125 | × | 75 | 7 | 10 | 5 | 13.62 | 10.7 | 4.1 | 1.64 | 219 | 60.4 | 243 | 36.4 | 4.01 | 2.11 | 4.23 | 1.64 | 0.362 | 26.1 | 10.3 | 0.0366 | △
125 | × | 75 | 10 | 10 | 7 | 19 | 14.9 | 4.22 | 1.75 | 299 | 80.8 | 330 | 49 | 3.96 | 2.06 | 4.17 | 1.61 | 0.357 | 36.1 | 14.1 | 0.0261 | △ | 〇
125 | × | 75 | 13 | 10 | 7 | 24.31 | 19.1 | 4.35 | 1.87 | 376 | 101 | 415 | 61.9 | 3.93 | 2.04 | 4.13 | 1.6 | 0.352 | 46.1 | 17.9 | 0.0204 | △
125 | × | 90 | 10 | 10 | 7 | 20.5 | 16.1 | 3.95 | 2.22 | 318 | 138 | 380 | 76.2 | 3.94 | 2.59 | 4.3 | 1.93 | 0.505 | 37.2 | 20.3 | 0.0261 | △
125 | × | 90 | 13 | 10 | 7 | 26.26 | 20.6 | 4.07 | 2.34 | 401 | 173 | 477 | 96.3 | 3.91 | 2.57 | 4.26 | 1.91 | 0.501 | 47.5 | 25.9 | 0.0204 | △
150 | × | 90 | 9 | 12 | 6 | 20.94 | 16.4 | 4.95 | 1.99 | 485 | 133 | 537 | 80.4 | 4.81 | 2.52 | 5.06 | 1.96 | 0.361 | 48.2 | 19 | 0.0286 | △ | 〇
150 | × | 90 | 12 | 12 | 8.5 | 27.36 | 21.5 | 5.07 | 2.1 | 619 | 167 | 685 | 102 | 4.76 | 2.47 | 5 | 1.93 | 0.357 | 62.3 | 24.3 | 0.0218 | △ | 〇
150 | × | 100 | 9 | 12 | 6 | 21.84 | 17.1 | 4.76 | 2.3 | 502 | 181 | 579 | 104 | 4.79 | 2.88 | 5.15 | 2.18 | 0.439 | 49.1 | 23.5 | 0.0286 | △
150 | × | 100 | 12 | 12 | 8.5 | 28.56 | 22.4 | 4.88 | 2.41 | 642 | 228 | 738 | 132 | 4.74 | 2.83 | 5.09 | 2.15 | 0.435 | 63.4 | 30.1 | 0.0217 | △
150 | × | 100 | 15 | 12 | 8.5 | 35.25 | 27.7 | 5 | 2.53 | 782 | 276 | 897 | 161 | 4.71 | 2.8 | 5.04 | 2.14 | 0.431 | 78.2 | 37 | 0.0176 | △