## I形鋼
I形鋼 （JIS G 3192）
標準断面寸法 mm | [6 empty] | 断面積 | 単位質量 | 重心の位置cm |  | 断面二次モーメントcm4 |  | 断面二次半径cm |  | 断面係数cm3 |  | 塗装面積 | 入手難易度 | 使用頻度
H | × | B | t1 | t2 | r1 | r2 | cm2 | kg/m | Cx | Cy | Ix | Iy | ix | iy | Zx | Zy | m2/kg
100 | × | 75 | 5 | 8 | 7 | 3.5 | 16.43 | 12.9 | 0 | 0 | 281 | 47.3 | 4.14 | 1.7 | 56.2 | 12.6 | 0.0356 | △
125 | × | 75 | 5.5 | 9.5 | 9 | 4.5 | 20.45 | 16.1 | 0 | 0 | 538 | 57.5 | 5.13 | 1.68 | 86 | 15.3 | 0.0314 | 〇
150 | × | 75 | 5.5 | 9.5 | 9 | 4.5 | 21.83 | 17.1 | 0 | 0 | 819 | 57.5 | 6.12 | 1.62 | 109 | 15.3 | 0.0323 | 〇
150 | × | 125 | 8.5 | 14 | 13 | 6.5 | 46.15 | 36.2 | 0 | 0 | 1760 | 385 | 6.18 | 2.89 | 235 | 61.6 | 0.0201 | *
180 | × | 100 | 6 | 10 | 10 | 5 | 30.06 | 23.6 | 0 | 0 | 1670 | 138 | 7.45 | 2.14 | 186 | 27.5 | 0.0299 | △
200 | × | 100 | 7 | 10 | 10 | 5 | 33.06 | 26 | 0 | 0 | 2170 | 138 | 8.11 | 2.05 | 217 | 27.7 | 0.0286 | 〇
200 | × | 150 | 9 | 16 | 15 | 7.5 | 64.16 | 50.4 | 0 | 0 | 4460 | 753 | 8.34 | 3.43 | 446 | 100 | 0.0182 | 〇
250 | × | 125 | 7.5 | 12.5 | 12 | 6 | 48.79 | 38.3 | 0 | 0 | 5180 | 337 | 10.3 | 2.63 | 414 | 53.9 | 0.0243 | 〇
250 | × | 125 | 10 | 19 | 21 | 10.5 | 70.73 | 55.5 | 0 | 0 | 7310 | 538 | 10.2 | 2.76 | 585 | 86 | 0.0164 | 〇
300 | × | 150 | 8 | 13 | 12 | 6 | 61.58 | 48.3 | 0 | 0 | 9480 | 588 | 12.4 | 3.09 | 632 | 78.4 | 0.0233 | 〇
300 | × | 150 | 10 | 18.5 | 19 | 9.5 | 83.47 | 65.5 | 0 | 0 | 12700 | 886 | 12.3 | 3.26 | 849 | 118 | 0.0169 | 〇
300 | × | 150 | 11.5 | 22 | 23 | 11.5 | 97.88 | 76.8 | 0 | 0 | 14700 | 1080 | 12.2 | 3.32 | 978 | 143 | 0.0143 | 〇
350 | × | 150 | 9 | 15 | 13 | 6.5 | 74.58 | 58.5 | 0 | 0 | 15200 | 702 | 14.3 | 3.07 | 870 | 93.5 | 0.0209 | △
350 | × | 150 | 12 | 24 | 25 | 12.5 | 111.1 | 87.2 | 0 | 0 | 22400 | 1180 | 14.2 | 3.26 | 1280 | 158 | 0.0137 | △
400 | × | 150 | 10 | 18 | 17 | 8.5 | 91.73 | 72 | 0 | 0 | 24100 | 864 | 16.2 | 3.07 | 1200 | 115 | 0.0182 | △
400 | × | 150 | 12.5 | 25 | 27 | 13.5 | 122.1 | 95.8 | 0 | 0 | 31700 | 1240 | 16.1 | 3.18 | 1580 | 165 | 0.0134 | △
450 | × | 175 | 11 | 20 | 19 | 9.5 | 116.8 | 91.7 | 0 | 0 | 39200 | 1510 | 18.3 | 3.6 | 1740 | 173 | 0.0164 | 〇
450 | × | 175 | 13 | 26 | 27 | 13.5 | 146.1 | 115 | 0 | 0 | 48800 | 2020 | 18.3 | 3.72 | 2170 | 231 | 0.0129 | 〇
600 | × | 190 | 13 | 25 | 25 | 12.5 | 169.4 | 133 | 0 | 0 | 98400 | 2460 | 24.1 | 3.81 | 3280 | 259 | 0.0139 | 〇
600 | × | 190 | 16 | 35 | 38 | 19 | 224.5 | 176 | 0 | 0 | 130000 | 3540 | 24.1 | 3.97 | 4330 | 373 | 0.0103 | 〇