## CT形鋼
CT形鋼 （橋梁用）
標準断面寸法 mm | [5 empty] | 断面積 | 単位質量 | 重心の位置cm | 断面二次モーメントcm4 |  | 断面二次半径cm |  | 断面係数cm3 |  | 塗装面積 | 入手難易度 | 使用頻度
H | × | B | t1 | t2 | r | cm2 | kg/m | Cx | Ix | Iy | ix | iy | Zx | Zy | m2/kg
95 | × | 152 | 8 | 8 | 8 | 19.39 | 15.2 | 2.11 | 145 | 235 | 2.73 | 3.48 | 19.6 | 30.9 | 0.032 | △ | 〇
118 | × | 176 | 8 | 8 | 13 | 23.61 | 18.5 | 2.62 | 280 | 364 | 3.44 | 3.93 | 30.5 | 41.4 | 0.0311 | △ | 〇
119 | × | 177 | 9 | 9 | 13 | 26.56 | 20.8 | 2.69 | 319 | 417 | 3.46 | 3.96 | 34.6 | 47.1 | 0.0279 | △
118 | × | 178 | 10 | 8 | 13 | 25.97 | 20.4 | 2.92 | 330 | 377 | 3.57 | 3.81 | 37.2 | 42.4 | 0.0285 | △ | 〇
118 | × | 249 | 8 | 8 | 13 | 29.45 | 23.1 | 2.18 | 303 | 1030 | 3.21 | 5.91 | 31.5 | 82.7 | 0.0313 | △
142 | × | 200 | 8 | 8 | 13 | 27.45 | 21.5 | 3.19 | 488 | 534 | 4.22 | 4.41 | 44.3 | 53.4 | 0.0312 | △ | 〇
144 | × | 204 | 12 | 10 | 13 | 37.21 | 29.2 | 3.63 | 713 | 710 | 4.38 | 4.37 | 66.1 | 69.6 | 0.0234 | △ | 〇
165 | × | 251 | 10 | 10 | 13 | 41.33 | 32.4 | 3.61 | 969 | 1320 | 4.84 | 5.65 | 75.1 | 105 | 0.0253 | △